## Tabelle1
Voltage Recorder
Range Calculation
| R / kOhm | P
R1 / kOhm | 330 | 0.33
R2 / kOhm | 330 | 0.33
R3 / kOhm | 330 | 0.495
R4 / kOhm | 10 | 0.01
Rges / kOhm | 1000
I / A | 0.001
C / pF | 150
ADC Range | VIN Range | VIN Range eff | P / W
10 | 1000 | 707.1068 | 1
5 | 500 | 353.5534 | 0.25
2.5 | 250 | 176.7767 | 0.0625
fg / kHz | 107.175
U / V | 960
P / mW | 921.6
fg / kHz | R / Ohm | C / nF
100 | 75 | 21.2207
100 | 106.1033 | 15
106103.2954 | 100 | 15